## 生物实验室设备
生物实验室设备
序号 | 设备名称 | 技术参数 | 数量 | 单位
1 | 教师演示台 | 规格：3000*700*900mm 1、台面：采用12.7mm厚实芯理化板制作，切割处正反面去毛刺切口打磨平整。表面有良好的耐腐蚀性及具有良好的承重性能。2、柜体：全钢结构，采用1.0mm高强度镀锌钢板，切割折弯成型，组件焊接工艺，打磨平整，表面经环氧树脂喷涂处理；整体结构设计合理，预留电脑主机、键盘托、实物展台、教师电源安装位置。 3、拉手：采用不锈钢拉手。 4、门板及抽面：采用双层结构，组装式设计，保证单层钢板双面都喷涂处理，门板中间填充隔音材料，减少关门时产生的噪音。防撞胶垫：装于抽屉及门板内侧，减缓碰撞，保护柜体。 5、不锈钢防腐合页：采用优质不锈钢模具一体成型。 6、防腐三节静音导轨：三节滚珠滑轨，承重性强，滑动顺滑。 7、固定桌脚：采用柜体内置可调ABS调整脚，保证调整脚前后都可以调节高低。 | 1 | 张
2 | 实验室专用洗眼器 | 洗眼喷头：采用不助燃PC材质模铸一体成形制作，具有防尘功能，上面防尘盖平常可防尘，使用时可随时被水冲开，并降低突然打开时短暂的高水压，避免冲伤眼睛。 | 2 | 个
3 | 实验室专用水槽 | 规格：550*450*300mm 采用PP一体化成型水槽，易清洁，耐腐蚀特点。 | 11 | 只
4 | 三联高低位龙头 | 鹅颈式实验室专用优质化验水嘴：主体采用铜质，表面环氧树脂喷涂。阀芯采用陶瓷阀芯，配置一个高位水龙头，两个低位水龙头，便于多用途使用。 | 11 | 个
5 | 教师演示电源 | 1、教师演示台配备总漏电保护，可控制学生的高低压电源，确保学生实验安全方便； 2、教师电源总控采用7寸"电阻式"液晶屏，显示智能控制按键同时显示电源电压； 3、教师交流电源通过智能控制按键直接选取0～24V电压，最小调节单元可达1V,额定电流3A； 4、教师直流电源也是通过智能控制按键直接选取，调节范围为1.5～24V，分辨率可达0.1V,额定电流3A； 5、低压大电流值为40A，自动关断； 6、220V交流输出为带安全门的插座，带有电源指示，学生低压交流电源可通过智能控制按键直接选取0～24V电压，最小调节单元为1V，组输送至学生桌；低压直流电压教师能准确控制，最小调节单元为0.1V。 | 1 | 个
6 | 教师演示台翻转电源 | 弹起桌面插座，锌合金，输入电压：110-220v,50HZ | 1 | 个
7 | 挡水沿 | 2800*700mm*11张； | 30.8 | 延米
8 | 学生实验桌 | 规格：2800*600*780mm1、台面：采用12.7mm厚实芯理化板制作，切割处正反面去毛刺切口打磨平整。表面有良好的耐腐蚀性及具有良好的承重性能。 2、柜体：全钢结构，上部中空式抽斗下部储物柜，采用1.0mm高强度镀锌钢板，切割折弯成型焊接打磨平整，表面经环氧树脂喷涂处理。 3、门板：采用双层结构，组装式设计，保证单层钢板双面都喷涂处理，门板中间填充隔音材料，减少关门时产生的噪音。防撞胶垫：门板内侧，减缓碰撞，保护柜体。 4、拉手：采用一字拉手。 5、不锈钢防腐合页：采用优质不锈钢模具一体成型。 6、固定桌脚：采用柜体内置可调ABS调整脚，保证调整脚前后都可以调节高低 | 28 | 延米
9 | 多功能实验下水装置 | 底部带S弯防臭设计，与地面下水管密封连接。 | 11 | 套
10 | 学生安全电源 | 电压：220V，电流10A，二、三眼插座，PC阻燃材质，国家标准电器件 | 40 | 个
11 | 实验凳 | 规格：Φ315*450-500mm 1、凳脚材质：4个凳脚采用不小于17*34*1.7mm钢管模具弯制一次成型，全圆满焊接完成，结构牢固，经高温粉体烤漆处理，长时间使用也不会产生表面烤漆剥落现象 螺旋升降式，升降距离为50mm，最高离地距离为500mm，凳面Ф315*高450-500mm， 2、聚丙烯凳面材质：采用聚丙烯共聚级注塑。表面细纹咬花，防滑不发光，凳面底部镶嵌4枚螺纹，采用标准螺栓与圆型托盘固定。 3、脚垫材质：采用PP加耐磨纤维增强塑料，实心倒勾式一体射出成型。 4、凳托与凳脚留有一定的空间便于凳子挂在挂凳扣上，方便教室的打扫。 | 50 | 个
12 | 仪器柜 | 尺寸：1000*500*2000mm；1. 全钢结构 2. 柜体采用优质钢材裸板厚度1.0mm一级冷轧钢板冲折制作，表面经磷化等防腐处理后再经环氧树脂静电粉末喷涂。 3. 采用双开门型式，上部为玻璃开门（门框为整板开孔，双层门），下部为钢制开门（双层门）。上柜配置两块钢制层板，下柜配置一块钢制层板，层板高度可以上下调节，不锈钢弓形拉手。 | 3 | 个
13 | 顶柜 | 规格：1000×500×400mm 全钢结构：柜体选用1.0mm优质冷轧钢板，（原板为标厚1.0盒板,下差不低于0.998mm,喷塑后实际厚度不低于1.1mm）。任何部件均不可采用薄板，柜体所有钢制部件均为散件组装结构，非焊接结构，每一块部件360°喷塑。 | 3 | 个
14 | 配电安装 | 国标施工，地上所有点位连接到桌，采用铝塑护套管，内穿塑铜线，有效固定。 | 1 | 间
15 | 给、排水安装 | 给水采用高压铝塑软连接管，每套水嘴设一控制阀门； | 1 | 间

## 生物准备室设备
生物准备室设备
序号 | 设备名称 | 技术参数 | 数量 | 单位
1 | 中央台 | 规格：3200*1500*850mm 1、台面：采用12.7mm厚实芯理化板制作，切割处正反面去毛刺切口打磨平整。表面有良好的耐腐蚀性及具有良好的承重性能。 2、柜体：全钢结构，含座人位，上抽下门设计，采用1.0mm高强度镀锌钢板，切割折弯成型焊接打磨平整，表面经环氧树脂喷涂处理。 3、门板及抽面：采用双层结构，组装式设计，保证单层钢板双面都喷涂处理，门板中间填充隔音材料，减少关门时产生的噪音。防撞胶垫：装于抽屉及门板内侧，减缓碰撞，保护柜体。 4、拉手：采用一字拉手。 5、不锈钢防腐合页：采用优质不锈钢模具一体成型。 6、防腐三节静音导轨：三节滚珠滑轨，承重性强，滑动顺滑。 7、固定桌脚：采用柜体内置可调ABS调整脚，保证调整脚前后都可以调节高低。 | 6.4 | 延米
2 | 实验室专用水槽 | 规格：550*450*300mm 采用PP一体化成型水槽，易清洁，耐腐蚀特点。 | 1 | 只
3 | 三联高低位龙头 | 鹅颈式实验室专用优质化验水嘴：主体采用铜质，表面环氧树脂喷涂。阀芯采用陶瓷阀芯，配置一个高位水龙头，两个低位水龙头，便于多用途使用。 | 1 | 个
4 | 小厨宝 | 数显上出水，10升，一级能效 | 1 | 个
5 | 准备室边台 | 规格：12000*650*850mm 1、台面：采用12.7mm厚实芯理化板制作，切割处正反面去毛刺切口打磨平整。表面有良好的耐腐蚀性及具有良好的承重性能。 2、柜体：全钢结构，含座人位，上抽下门设计，采用1.0mm高强度镀锌钢板，切割折弯成型焊接打磨平整，表面经环氧树脂喷涂处理。 3、门板及抽面：采用双层结构，组装式设计，保证单层钢板双面都喷涂处理，门板中间填充隔音材料，减少关门时产生的噪音。防撞胶垫：装于抽屉及门板内侧，减缓碰撞，保护柜体。 4、拉手：采用一字拉手。 5、不锈钢防腐合页：采用优质不锈钢模具一体成型。 6、防腐三节静音导轨：三节滚珠滑轨，承重性强，滑动顺滑。 7、固定桌脚：采用柜体内置可调ABS调整脚，保证调整脚前后都可以调节高低。 | 12 | 延米
6 | 吊柜 | 规格：6000*650*850mm；全钢结构， 柜体：主框架采用裸板实际厚度大于1.0mm厚优质钢材“宝钢”产一级镀锌钢板（SPCCT）经CNC机压成形、焊接制作，表面经酸洗、磷化处理、环氧树脂静电粉末涂装处理（涂装厚度为0.75mm） 滑轨：DTC品牌三节式滑轨 合页：304不锈钢材质； 拉手：铝合金条形暗拉手； | 6 | 延米
7 | 操作台倒式电源 | 1、铝合金斜面插座线盒， 2.220V交流输出为国标五孔10安插座， | 6 | 个
8 | 仪器柜定制 | 尺寸：1000*500*2000mm；1. 全钢结构 2. 柜体采用优质钢材裸板厚度1.0mm一级冷轧钢板冲折制作，表面经磷化等防腐处理后再经环氧树脂静电粉末喷涂。 3. 采用双开门型式，上部为玻璃开门（门框为整板开孔，双层门），下部为钢制开门（双层门）。上柜配置两块钢制层板，下柜配置一块钢制层板，层板高度可以上下调节，不锈钢弓形拉手。 | 6 | 个
9 | 顶柜定制 | 规格：1000×500×400mm 全钢结构：柜体选用1.0mm优质冷轧钢板，（原板为标厚1.0盒板,下差不低于0.998mm,喷塑后实际厚度不低于1.1mm）。任何部件均不可采用薄板，柜体所有钢制部件均为散件组装结构，非焊接结构，每一块部件360°喷塑。 | 6 | 个
10 | 配电安装 | 国标施工，地上所有点位连接到桌，采用铝塑护套管，内穿塑铜线，有效固定。 | 1 | 间
11 | 排、给水安装 | 给水采用高压铝塑软连接管，每套水嘴设一控制阀门； | 1 | 间

## 生物实验室仪器
生物实验室仪器
序号 | 设备名称 | 技术参数 | 数量 | 单位
1 | 大托盘 | 塑料制品，不易变形，不易破裂 规格:盘内尺寸为395mm*228mm*66mm | 20 | 个
2 | 小托盘 | 塑料制品，不易变形，不易破裂盘内尺寸320mm*190mm*55mm | 20 | 个
3 | 仪器车 | 680 mm×460 mm×800 mm ，双层载物台全不锈钢。 2 额定载重量：2×50kg ，运行平稳，不变形、摇晃、松动。。 3 载物台材料厚度1 mm 不锈钢板。 4 载物台围挡高度：上为50 mm ，下为30mm 。 5 围挡口装有橡胶护边。 6 下载物台安装方向可变换 7 上下载物台铺放厚度2.5mm的带棱墨绿色橡胶板。 8 车架材料采用直径φ19 mm ，壁厚1 mm的不锈钢管 9 车架扶手外倾，外倾角度15°。 10 两层载物台下均应装有用φ13 mm壁厚1 mm的不锈钢管的加强杆。 11 万向脚轮直径φ63 mm，滚动灵活，360°转向良好。 12 符合JY 0001—2003的有关规定。 | 2 | 辆
4 | 试管架 | 1.塑料多用试管架。2．产品由顶板、底板、插杆，整体为ABS材质。2．顶板尺寸220*67mm，±差≦2mm，分大、中、小19个孔，其中大孔1个，直径≧30mm，中孔12个，双排分布，孔径≧32mm，小孔6个，双排分布，孔径≧6mm。3．底板架220*100mm，高度90mm，±差≦2mm，底板孔应与顶孔同心，孔深≧2mm，孔底配有防烫垫，共13个。4．插杆为长64 mm，直径≯10mm。5．符合JY0001－2003《教学仪器设备产品一般质量要求》的有关规定 | 20 | 个
5 | 移液器 | 1、使用高聚树脂材料，经摔耐用 2、采用测窗口读书设计，更便于观察设定 3、调节和取样按钮多功能设置 4、红蓝绿黄四中颜色分别对应不同量程，易于辨认 5、精度在最大量成达到1%，最小量程3% 6、量程范围是0.5~10μl；20-200μl；100-1000μl；500-5000μl 7、配密封环和工具，方便用户自行校准和维修。 | 2 | 套
6 | 血细胞计数板 | 玻璃制。通过计量认证。0.1mm 1/400mm² | 20 | 套
7 | 测微尺 | 显微镜用 | 20 | 套
8 | 超净工作台 | 外壳采用优质冷轧钢板，静电喷塑，操作台采用SUS304拉丝不锈钢，耐腐蚀，清洗方便； 采用离心式风机，转速稳定、噪音小； 液晶显示控制系统，配合轻触式微动开关，三段风速控制（初、中、高级）； 配备杀菌灯、照明灯的独立控制，杀菌装置具有定时功能(0-999min)； 具有定时开关机功能 垂直准闭合式台面，操作室下降流气幕的形成，可有效防止外部气体透入和操作区洁净； 采用配重平衡式结构，可使操作窗口任意在规定范围内定位； 配置有高效HEPA空气过滤器，设有预过滤器为中效过滤系统，可有效延长高效过滤器的使用寿命。 显示方式:LCD 空气流向:垂直流 工作面:一个 洁净等极:100级@≥0.5µm(美联邦209E) 工作区风速范围:0.1-0.6m/s(可调) 噪音≤62dB 振动半峰值≤3µm(X、Y、Z方向) 照度≥300LX 工作区尺寸:1360×550×520mm 高效过滤器规格及数量:1350×560×50mm×① 荧光灯/紫外线规格及数量:20W×①/20W×① 功率(kw):0.8 电源:AC220±10V 50/60Hz 净化台高效过滤器寿命显示功能（提示用户高效过滤器尘埃粒子超标需及时更换） 紫外线灯保护功能：玻璃推拉门必须在完全闭合的情况下紫外线灯才能开启，有效避免学生误操作在推拉门开启时打开紫外线灯直接照到实验人员。 | 1 | 套
9 | 数码立体显微镜 | 光学系统 总放大倍率:1.1X~320X 主机变倍范围:0.75X~5X 变倍比:1:6.7 目镜:10X/23 瞳距:48mm~75mm 视度调节:±5 屈光度 观察角度:35° 工作距离:110 mm 上光源:12V/10W 卤素灯(带反光碗) 下光源:12V/10W 卤素灯 摄像系统:Moticam S6摄像系统 | 1 | 台
10 | 解剖镜 | 20倍，正像，工作距离55mm | 10 | 台
11 | 放大镜 | 手持式，有效通光孔径不小于30mm，5倍 | 45 | 个
12 | 解剖器 | 不锈钢材料，7件（大、小剪刀，大、小镊子，解剖刀、解剖针，弯头镊） | 100 | 套
13 | 解剖器 | 不锈钢材料，4件（大剪刀，解剖刀、解剖针，弯头镊） | 10 | 套
14 | 接种箱 | 带紫外灯 | 2 | 台
15 | 接种环 | 由手柄及接种丝组成 | 5 | 把
16 | 植物光合作用、呼吸作用、蒸腾作用演示器 | 透明塑料制，具备演示植物光合、呼吸、蒸腾作用三个实验功能，结构简易，操作方便，采用物质透明容器与学习漏斗，土盖，试管，与试管架等组成。 | 2 | 套
17 | 徒手切片器 | 执行国家、行业及北京市最新的相关标准，同时满足新课程标准要求。 | 1 | 个
18 | 恒温培养箱 | 室温～60℃，±1℃ | 1 | 台
19 | 磁力加热搅拌器 | 1.使用电源: AC 220V±22V 50Hz。 2.消耗功率: 300W±25W。 3.能够搅拌1000 ml 玻璃烧杯中的实验物质。配二粒搅拌籽。 4.电机采用无级调速，调速范围为 250 r / min ～ 2600 r / min。 5.加热温度采用无级调温，调温加热盘温度300℃ 。6 搅拌时噪声55 dB(A)。 | 1 | 台
20 | 高压灭菌锅 | 1. 加热方式： 电加热和火焰加热二用。2 使用电源： AC 220V 50Hz 。3 消耗功率： 2 kW 。4 内锅尺寸： 直径275 mm ；高度240 mm 。5 额定压力： 0.14 Mpa 。6 安全要求： 符合GB 4706.1的有关规定。7 锅盖上装有0.25 Mpa的压力表和0.14 ～ 0.165 Mpa的安全阀。8 当压力达到0.14 ～ 0.165 Mpa 范围时，安全阀启动。 | 1 | 个
21 | 烘干箱 | 技术参数:外壳采用优质冷轧板，外表喷塑。控温装置为电调节式控温仪。传感器采用热敏电阻。电源：220V、50Hz，工作室尺寸350*300*300，控温范围：室温+5℃-200℃，温度波动±1℃，温度均匀性±3.5℃，执行JB/T5520-91行业标准 | 1 | 台
22 | 智能光照培养箱 | 1、箱体外部采用冷轧钢板焊接成型，静电喷塑防锈处理，内部采用不锈钢制作，易清洁耐腐蚀； 2、箱体保温采用整体高密度聚氨酯材料发泡工艺，保温性能良好，且美观、坚固耐用； 3、箱内隔板高度随意调节或拆卸，可满足不同苗期生长需求； ▲4、人机界面采用自主研发的4.3寸彩色触摸屏智能控制器，温度、光照强度、运行状态等多组数据一屏显示； ▲5、培养箱自带照明开关，方便黑暗条件下观察培养； 6、控制器安全管理含多级密码保护，分别为管理员、厂商技术人员； 7、控制器具有手机远程物联操作系统端口，可连接手机使用微信APP小程序远程操作培养箱，运行数据云端存储；（选配） 8、控制器具有PC端无线连接，可查看、编辑、设置培养箱运行参数，运行数据实时记录可下载打印；（选配） 9、控制器具有CO₂连接端口，可连接CO₂传感器，实时控制培养箱内CO₂浓度；（选配） 10、培养箱光源采用特制350-800nm全光谱LED冷光源植物生长灯，且峰值波长660nm 的红光光强：峰值波长525nm 的绿光光强：峰值波长450nm的蓝光光强合理配比； 11、光源灯组采用全铝合金支架，散热性能好，有效提高光源使用寿命，每组灯均采用全透明防护罩加以保护，并使用直流低电压供电方式，更加的安全可靠； 12、光源灯组采用卡扣式及防水对接电源线连接，安装在箱体内侧面水平照射，更换时无需任何工具方便快捷； ▲13、控光方式采用无极等量调光方式，可以根据不同作物的光照需求，直接输入所需要的光照强度（LUX）； ▲14、照明补光30时段循环控制，每段可独立设置光照强度(lux)、生长温度和运行时间，最大循环数9999； 15、培养箱制冷采用知名品牌压缩机组和环保型制冷剂，冷热交换器均采用全铜制作； 16、培养箱加热采用高温PID加热技术，翅片式不锈钢加热器； 17、箱内空气循环系统采用低噪音轴流风扇配合特制循环风道设计，风力柔和，箱内温度均匀； 18、培养箱标配机械门锁设计，保证样品安全； ▲19、容积:280L； ▲20、光照度(lux):0～13000LUX(无极调光）； ▲21、控温范围:无光照:0～50℃ ，有光照:5～50℃ ； ▲22、控温精度:±0.1℃ ； ▲23、控温波动度/温度均匀度:±1℃（实验条件为空载，环境温度20℃、湿度50%RH)； 24、电源:AC220V±10%，50Hz±10%； 25、时间设定:定时运行/连续运行； 26、工作室尺寸：500mm*520mm*1080mm （±20mm）； 27、外形尺寸:600mm*640mm*1800mm（±20mm）。 | 1 | 台
23 | 电冰箱 | 双开门、总容积471升，一级能效，四开门无霜，双变频 | 1 | 台
24 | 叶构造模型 | 1． 产品为双子叶植物叶构造模型。 2． 符合JY194—85《叶构造模型技术条件》的规定。 3． 符合JY0001－2003《教学仪器一般质量要求》的有关规定。 | 1 | 件
25 | 桃花模型 | 规格:1、产品为放大的桃花模型，直径35cm，示盛开形态。2、花瓣、子房可拆装，子房纵剖示胚珠。3、桃花的结构示：花柄、花托、花萼（萼片5个）、花冠（花瓣5个）、雄蕊（25~30个）和雌蕊。4、各部的形态结构和颜色正确自然，富有真实感。5、各部的接插件安装牢固，松紧适度，便于拆装。 | 1 | 件
26 | 小麦花模型 | 规格:1、产品为放大的小麦花模型，高30cm，附以小穗为单位（8个）的复穗状花序模型，放于支架上。2、大部分小穗可拆下，个别小穗去掉频片和外稃。3、小穗示两片频片和3~5朵小花。4、放大小麦花的结构示；外稃、内稃、雄蕊（3个）、雌蕊（1个）和两个浆片。5、各部的形态结构和颜色正确自然，富有真实感。6、各部的接插件安装牢固，松紧适度，便于拆装 | 1 | 件
27 | 眼球仪 | 晶状体曲率可变 | 2 | 件
28 | 眼球解剖模型 | 六倍自然大 | 1 | 件
29 | 肘关节活动模型 | 含肩胛骨 | 1 | 件
30 | 尿的形成动态模型 | 电动式 | 1 | 件
31 | 家鸽双重呼吸演示器 | 演示家鸽双重呼吸过程，动态演示呼吸过程气体在鸽子体内流动方向及交换过程 | 1 | 件
32 | 膈肌运动模拟器 | 集成电路控制、发光管显示模拟的人体呼吸运动机制模型\模型外壳总高度为680mm×420mm×厚度130mm±10mm | 1 | 件
33 | 兔骨骼标本 | 200*90*40 | 1 | 件
34 | 鸽骨骼标本 | 180*140*75 | 1 | 件
35 | 植物根尖纵切 | 1.标本在80x和200x学生显微镜下观察根尖的结构。 2.能看清根冠、分生区、伸长区、根毛区和原形成层等。 3.根毛与表皮细胞无间隔。 4.产品符合JY68－82《植物根尖纵切》的要求。5.符合JY0001－2003《教学仪器设备产品一般质量要求》的有关规定 | 1 | 瓶
36 | 植物幼根横切 | 1． 标本在80x和200x学生显微镜下观察植物幼根的檬断面结构。 2． 产品符合JY69－82《植物幼根横切》的要求。 3． 符合JY0001－2003《教学仪器一般质量要求》的有关规定 | 1 | 套
37 | 顶芽纵切 | 1． 标本在100x和400X生物显微镜下观察顶芽纵断面的结构。 2． 能看清生长锥、叶原基、幼叶、腋芽原基和芽轴等。 3． 生长锥最外层为排列整齐的原套细胞。 4． 原套内为排列不整齐细胞体较大的原体细胞。 5． 标本取材为黑藻顶芽。 6． 做芽的中部纵切,切片厚度在8μm 以内,每张玻片垂直放材料一片。 7． 使幼叶完全包在生长锥上，原套细胞形态正常。 8． 生长锥及幼叶处细胞无“质壁分离”现象。 9． 产品符合JY70-82《顶芽纵切》的要求。 10． 符合JY0001－2003《教学仪器一般质量要求》的有关规定 | 1 | 瓶
38 | 单子叶植物茎横切 | 1． 标本在80x和200x学生显微镜下观察单子叶植物茎横断面的结构。2． 能看清表皮、散生维管束、薄壁组织。3． 表皮为一层排列整齐的细胞，表皮下有一圈机械组织。4． 标本取材于人工培养的玉米茎，取节间部位。5． 切片厚度在25μm以内。6． 切面与纵轴垂直，表皮、机械组织、薄壁组织、维管束等处细胞倾斜茎的1／4。7． 标本用蕃红、固绿染色，木质导管、机械组织呈红色，其他组织绿色。8． 产品符合JY72－82《单子叶植物茎横切》的要求。9． 符合JY0001－2003《教学仪器一般质量要求》的有关规定 | 1 | 盒
39 | 双子叶植物茎横切 | 1． 标本在80×和200×学生显微镜下,观察双子叶植物茎横断面的结构。 2． 符合JY67－82《生物玻片标本通用技术条件（试行）》的规定。 3． 产品符合JY233－87《双子叶植物茎横切》的要求。 4． 符合JY0001－2003《教学仪器一般质量要求》的有关规定 | 1 | 瓶
40 | 木本双子叶植物茎横切 | 1.标本在80x和200x学生显微镜下观察木本植物茎横断面的结构。 2.能看清表皮（有脱落现象，有时可见皮孔）、木栓层、厚角组织、皮层、韧皮部、形成层、本质部、髓部、髓射线等。 3.在木质部能看清年轮。 4.符合JY67－82《生物玻片标本通用技术条件（试行）》的规定。 5.符合JY73－82《木本双子叶植物茎横切》的要求。 6.符合JY0001－2003《教学仪器设备产品一般质量要求》的有关规定 | 1 | 瓶
41 | 蚕豆叶下表皮装片 | 1． 标本在80x和200x学生显微镜下观察叶下表皮形态和气孔结构。2． 能看清不规则形的下表皮细胞，及其胞核和分散在下表皮细胞间的气孔。3． 能看清正常开放的气孔形态和新月形的保卫细胞、胞核和叶绿体。4． 标本取材于新鲜的、气孔开放的蚕豆叶。5． 标本为平铺装片，每片材料2x2mm，四周剪切整齐。6． 材料整洁，不附带叶肉等其他组织，保卫细胞不收缩。7． 闭合气孔不得超过2／3。8． 胞质着色均匀，胞核明显，细胞界限清晰。9． 符合JY67－82《生物玻片标本通用技术条件（试行）》的规定。10． 产品符合JY75－82《蚕豆叶下表皮装片》的要求。11． 符合JY0001－2003《教学仪器一般质量要求》的有关规定 | 1 | 瓶
42 | 青霉装片 | 1． 标本在200x学生显微镜下观察青霉的形态。2． 在400X镜下能看清帚状枝的梗基和小梗及小梗上呈链状的分生孢子。3． 符合JY67－82《生物玻片标本通用技术条件（试行）》的规定。4． 产品符合JY76－82《青霉装片》的要求。5． 符合JY0001－2003《教学仪器一般质量要求》的有关规定。 | 100 | 片
43 | 细菌三型涂片 | 1． 在500x生物显微镜下观察细菌的三种基本形态。 2． 符合JY67－82《生物玻片标本通用技术条件（试行）》的规定。 3． 产品符合JY78－82《细菌三型涂片》的要求。 4． 符合JY0001－2003《教学仪器一般质量要求》的有关规定。 | 1 | 瓶
44 | 酵母菌装片 | 1． 标本在100x和400x生物显微镜下观察酵母菌的形态。2． 酵母菌为单细胞卵圆形。3． 在不同的染色情况下，能看清细胞壁、细胞质、细胞核和液泡等。4． 在菌体上可看清出芽生殖，分别具一、二或多个芽。5． 标本取材于人工培养的体大的酵母菌。6． 材料纯净，无杂菌、污物，不密集成团。7． 符合JY67－82《生物玻片标本通用技术条件（试行）》的规定。8． 产品符合JY79－82《酵母菌装片》的要求。9． 符合JY0001－2003《教学仪器一般质量要求》的有关规定。 | 1 | 瓶
45 | 百合子房切片 | 符合JY 0341的规定 | 40 | 片
46 | 迎春叶横切 | 1． 标本在80×和200×学生显微镜下，观察迎春叶横断面。 2． 能看清上下表皮，气孔的断面、栅状组织、海绵组织、叶脉等。 3． 符合JY67－82《生物玻片标本通用技术条件（试行）》的规定。 4． 符合JY0001－2003《教学仪器一般质量要求》的有关规定 | 100 | 片
47 | 单层扁平上皮 | 1． 标本在80x和200x学生显微镜下观察单层扁平上皮的结构。 2． 能看清由一些边缘不规则而呈锯齿状的扁平细胞组成的单层上皮，胞核在细胞中央，呈扁圆形。 3． 标本得材于动物的肠系膜等。 4． 平铺袋片，材料面积2X2mm，四周剪切整齐。 5． 标本为硝酸银法处理，要求细胞界限清晰，胞核隐约可见，并允许有两层细胞。 6． 标本上无硝酸银的沉淀物。细胞界限也不应有断续现象。 7． 符合JY67－82《生物玻片标本通用技术条件（试行）》的规定。 8． 产品符合JY89－82《单层扁平上皮装片》的要求。 9． 符合JY0001－2003《教学仪器一般质量要求》的有关规定 | 100 | 片
48 | 复层扁平上皮 | 1． 标本在400x生物显微镜下观察复层扁平上皮的结构。 2． 能看清复层扁平上皮细胞耷近表层呈扁平形，胞核较扁，有脱落现象，表层以下的细胞逐渐增厚，呈不规则的多边形，胞核圆形，紧贴基膜的深部细胞有呈方形成矩形的。 3． 符合JY67－82《生物玻片标本通用技术条件（试行）》的规定。 4． 标本取材于幼小哺乳动物的食道或上腮。 5． 作横切或纵切，切片厚度在8μm以内。 6． 胞核、胞质着色对比应明显，上皮细胞界限度清晰，表层细胞不脱落较多。 7． 符合JY67－82《生物玻片标本通用技术条件（试行）》的规定。 8． 产品符合JY90－82《复层扁平上皮装片》的要求。 9． 符合JY0001－2003《教学仪器一般质量要求》的有关规定。 | 100 | 片
49 | 致密结缔组织(腱纵切) | 1． 角质标本在400x生物显微镜下观察膛纵断面的结构。 2． 符合JY67－82《生物玻片标本通用技术条件（试行）》的规定。 3． 产品符合JY93－82《纤维结缔组织装片(腱纵切)》的要求。 4． 符合JY0001－2003《教学仪器一般质量要求》的有关规定 | 100 | 片
50 | 疏松结缔组织装片 | 1． 标本在80x和200x学生显微镜下观察疏松结缔组织的结构。 2． 符合JY67－82《生物玻片标本通用技术条件（试行）》的规定。 3． 产品符合JY94－82《疏松结缔组织装片》的要求。 4． 符合JY0001－2003《教学仪器一般质量要求》的有关规定 | 100 | 片
51 | 人血涂片 | 1.标本在400x生物显微镜下观察血液中血胞的形态。 2.能看清红血细胞和白血细胞，有时可见血小板。 3.符合JY67－82《生物玻片标本通用技术条件（试行）》的规定。 4.产品符合JY95－82《人血涂片》的要求。 5.符合JY0001－2003《教学仪器设备产品一般质量要求》的有关规定 | 100 | 片
52 | 骨骼肌纵横切 | 1． 标本在80X和200X学生显微镜下观察骨骼肌纵横切破片标志 2． 在纵断面上能起看清肌外膜和成束的股双维,股纤维上有显暗相间的横纹,即明带和暗带。在肌膜下可见圆形或长形的胞核。 3． 在横断面上能起看清肌外膜、肌束膜、肌纤维及其胞核和小血管等。 4． 标本取材于哺乳动物的隔肌 5． 纵横切片的厚度均在8μm以丸每张玻片放纵、横切各一片。 6． 明暗带及胞核等着色清晰,对比协调。 7． 纵切材料的肌纤维伸直,成纵断面的肌纤维不不于90%,肌膜无裂隙; 横切材料肌纤维囊不收缩、无裂隙;纵横切材料的肌模,肌外膜均完整无皱褶。 8． 符合JY67－82《生物玻片标本通用技术条件（试行）》的规定。 9． 产品符合JY96－82《骨骼肌纵横切片》的要求。 10． 符合JY0001－2003《教学仪器一般质量要求》的有关规定 | 100 | 片
53 | 平滑肌分离装片 | 1． 标本在80x和200x学生显微镜下观察平滑肌细胞的形态。2． 能看请大部分被分离成单个的长棱形平滑肌细胞，在细胞中部有被染成深色杆状或椭圆状的细胞核。3． 符合JY67－82《生物玻片标本通用技术条件（试行）》的规定。4． 产品符合JY97－82《平滑肌分离装片》的要求。5． 符合JY0001－2003《教学仪器一般质量要求》的有关规定。 | 100 | 片
54 | 心肌切片 | 1． 标本在80x和200x学生显微镜下观察心肌的结构。 2． 符合JY67－82《生物玻片标本通用技术条件（试行）》的规定。 3． 产品符合JY98－82《心肌切片》的要求。 4． 符合JY0001－2003《教学仪器一般质量要求》的有关规定 | 100 | 片
55 | 运动神经元装片 | 1． 标本在80x和200x学生显微镜下观察运动神经原的形态。。 2． 符合JY67－82《生物玻片标本通用技术条件（试行）》的规定。 3． 产品符合JY99－82《运动神经元装片》的要求。 4． 符合JY0001－2003《教学仪器一般质量要求》的有关规定 | 100 | 片
56 | 脊髓横切 | 一、 技术要求1． 标本在80x和200x学生显微镜下观察脊髓横断面的结构。2． 在完整的脊髓横断面上能看清被膜、灰质和白质。3． 在灰质中能看清中央管、神经胶质细胞的胞核、交错的神经纤维断面、前角处的运动神经原等。4． 能看清前正中裂、后正中沟和前、后根的痕迹以及白质中神经纤维的轴索和髓鞘的横断结构。5． 标本取材于哺乳动物的脊髓，取材部位为颈膨大或腰膨大处。6． 切片厚度在8μm以内，被膜完整。7． 脊髓外形正常，灰、白质中不得有空腔等病变现象。8． 运动神经原和灰质问可有轻微裂隙。9． 符合JY67－82《生物玻片标本通用技术条件（试行）》的规定。10． 产品符合JY100－82《脊髓横切》的要求。11． 符合JY0001－2003《教学仪器一般质量要求》的有关规定 | 100 | 片
57 | 运动神经末梢装片 | 1． 标本在80×和200×学生显微镜下观察肌纤维和运动神经末梢的形态。 2． 符合JY67－82《生物玻片标本通用技术条件（试行）》的规定。 3． 产品符合JY101－82《运动神经末梢装片》的要求。 4． 符合JY0001－2003《教学仪器一般质量要求》的有关规定 | 1 | 片
58 | 胃壁切片 | 1． 标本在400x生物显微镜下观察胃壁的结构。 2． 符合JY67－82《生物玻片标本通用技术条件（试行）》的规定。 3． 产品符合JY102－82《胃壁切片》的要求。 4． 符合JY0001－2003《教学仪器一般质量要求》的有关规定 | 1 | 片
59 | 肾脏纵切 | 1． 标本在50x和400x生物显微镜下观察肾脏纵断面的结构。 2． 符合JY67－82《生物玻片标本通用技术条件（试行）》的规定。 3． 产品符合JY103－82《肾脏纵切》的要求。 4． 符合JY0001－2003《教学仪器一般质量要求》的有关规定 | 40 | 片
60 | 动静脉血管横切 | 1． 标本在400×生物显微镜下观察动脉及静脉的结构。2． 动脉能看清内膜的内皮和内弹性膜、中膜的肌纤维、外膜的外弹性膜。3． 静脉能看清内膜的内皮和富于纤维的外膜，中膜不明显。4． 在动静脉外围的结缔组织中，有时可见小血管、神经、淋巴管和淋巴结等断面结构。5． 标本取材于哺乳动物的腹主动脉和下腔静脉。取材时不应过多的保留血管外围的其它组织。6． 标本轮廓完整，不切穿分枝处，厚度在9μm以内。7． 标本用苏木精、曙红双重染色。8． 内皮90%完整，无皱褶、刀痕和破裂等现象。9． 动静脉外围所附带的其它组织，不影响对主要结构的观察。10． 符合JY67－82《生物玻片标本通用技术条件（试行）》的规定。11． 产品符合JY237－87《动静脉血管横切》的要求。12． 符合JY0001－2003《教学仪器一般质量要求》的有关规定 | 40 | 片
61 | 小肠切片 | 1． 标本在400×生物显微镜下观察小肠壁的结构。 2． 能看清粘膜，包括绒毛、粘膜肌层和肠腺，粘膜下层、肌层和浆膜等。 3． 符合JY67－82《生物玻片标本通用技术条（行）》的规定。 4． 产品符合JY238－87《小肠切片》的要求。 5． 符合JY0001－2003《教学仪器一般质量要求》的有关规定 | 40 | 片
62 | 纤毛上皮切片 | 1． 标本在100×和400×生物显微镜下，观察纤毛上皮的形态和结构。 2． 符合JY67－82《生物玻片标本通用技术条件（试行）》的规定 | 40 | 片
63 | 肺血管注射切片 | 1． 标本在50×和100×生物显微镜下，观察肺血管分布形态。 2． 能看清由肺动脉形成的包绕肺泡外的毛细血管网。 3． 可辩认出肺动脉，支气管动脉和各级支气管的断面结构，但不作重点观察。 4． 标本取材于小哺乳动物的肺。 5． 标本用洋红胶液作血管注射，胶液色泽鲜艳，无颜色沉淀，不浸染其它组织。 6． 色胶注射适中，肺泡外毛细血管不可注射过于饱满，血管形态正常，无收缩现象，80%以上的血管注射充分。7． 作肺叶一部分的断面切片，材料二边具浆膜，切片厚度视注射情况在20～80μm。每张玻片放材料一片。 8． 标本用苏木精复染细胞核。 9． 符合JY67－82《生物玻片标本通用技术条件（试行）》的规定 | 40 | 片
64 | 肾血管注射切片 | 1． 标本在50×和100×生物显微镜下，观察肾血管分布形态。 2． 能看清皮质中血管的分布，肾小体的毛细血管网和髓质中并行的血管。 3． 符合JY67－82《生物玻片标本通用技术条件（试行）》的规定。 4． 产品符合JY245－87《肾血管注射切片》的要求。 5． 符合JY0001－2003《教学仪器一般质量要求》的有关规定 | 40 | 片
65 | 卵巢切片 | 1． 标本在100×和400×生物显微镜下，观察卵巢的结构。2． 能看清卵巢上皮（生殖上皮）、白膜、皮质、髓质和卵巢门等结构。3． 皮质部分能认出：卵巢上皮（生殖上皮）、结缔组织构成的白膜和各级卵泡。4． 能区分出成熟卵泡中的卵丘、卵细胞（有时可见胞核）、透明带和放射冠等结构。5． 标本取材以成年猫的卵巢为最佳，在能达到1.3和1.4条的要求时，亦可用大家兔等动物的卵巢代替。6． 作过卵巢门的切片，其厚度在10μm以内，每张玻片放材料1～2片，卵巢门横位。7． 标本用苏木精、曙红双重染色，对比协调。8． 组织结构正常，黄体较大或较多但不影响对各种卵巢泡的观察，材料无破损皱褶和及刀痕等。9． 符合JY67－82《生物玻片标本通用技术条件（试行）》的规定。10． 产品符合JY249－87《卵巢切片》的要求。11． 符合JY0001－2003《教学仪器一般质量要求》的有关规定 | 1 | 片
66 | 精虫涂片 | 1． 标本在100×和400×生物显微镜下，观察人精子的形态。 2． 能认出精子头、颈和尾三部，顶体部位亦可辩认。 3． 符合JY67—82《生物玻片标本通用技术条件（试行）》的规定。 4． 标本取材为健康人的精液，精子形态正常，90%以上的精子无畸形。 5． 标本为铁苏木精染色。精子头部黑色，顶体部位稍淡，颈部黑色，尾部灰黑色。精液的痕迹极弱，最好无色。6． 涂片均匀、整洁、无污物，脱落上皮细胞不可过多。在100×视野下，可见较多的精子。 7． 符合JY67－82《生物玻片标本通用技术条件（试行）》的规定。 8． 产品符合JY250－87《精虫涂片》的要求。 9． 符合JY0001－2003《教学仪器一般质量要求》的有关规定 | 40 | 片
67 | 曲霉装片 | 1． 标本在100×和400×生物显微镜下，观察曲霉的形态。2． 能看清营养菌丝，及其上的分生孢子梗、顶囊和顶端的分生孢子。3． 能认出分生孢子穗的小梗和成串的分生孢子。4． 符合JY67－82《生物玻片标本通用技术条件（试行）》的规定。5． 产品符合JY252-87《曲霉装片》的要求。6． 符合JY0001－2003《教学仪器一般质量要求》的有关规定。 | 100 | 片
68 | 伞蕈切片 | 1． 标本在100×和400×生物显微镜下，观察伞蕈菌盖的部分结构。 2． 能看清帽状菌盖的横切面，中间有菌柄横切面和菌褶的纵切面，两侧有担子。 3． 符合JY67－82《生物玻片标本通用技术条件（试行）》的规定。 4． 产品符合JY253－87《伞蕈切片》的要求。 5． 符合JY0001－2003《教学仪器一般质量要求》的有关规定。 | 40 | 片
69 | 玉米种子纵切 | 1． 标本在50×和200×显微镜下观察玉米种子纵切面的结构。。 2． 符合JY67－82《生物玻片标本通用技术条件（试行）》的规定。 3． 符合JY0001－2003《教学仪器一般质量要求》的有关规定。 | 100 | 片
70 | 菜豆种子纵切 | 符合JY67－82《生物玻片标本通用技术条件（试行）》的规定 | 100 | 片
71 | 水螅带芽整体装片 | 1． 标本在100×显微镜下观察。 2． 取材为形体完整并带芽体的水螅。 3． 水螅体壁不皱缩、不破损、芽体无脱开现象。 4． 能看清芽体空腔与消化循环腔相通。 5． 封盖后水螅体无挤压现象，可在水螅体四周填以玻璃小片，再行封固。 6． 符合JY67－82《生物玻片标本通用技术条件（试行）》的规定。 7． 符合JY0001－2003《教学仪器一般质量要求》的有关规定 | 1 | 片
72 | 字母“e”装片 | 1． 标本在80×学生显微镜下能观察整体字母“e”。 2． 使学生了解掌握显微镜成像与标本实体反方向的性能。 3． 标本字母“e”字迹清晰，无污物。 4． 字母不脱落，放置不歪斜。 5． 符合JY67－82《生物玻片标本通用技术条件（试行）》的规定。 6． 符合JY0001－2003《教学仪器一般质量要求》的有关规定。 | 100 | 片
73 | 洋葱鳞片叶表皮装片 | 1.标本在80×和200×学生显微镜下观察鳞片叶表皮形态和结构。 2.能看清鳞片叶表皮的长方形细胞，并具细胞核。 3.标本取材于洋葱鳞片叶表皮。 4.标本为平铺装片，每片材料2×2mm，四周须剪整齐。 5.符合JY67－82《生物玻片标本通用技术条件（试行）》的规定。 6.符合JY0001－2003《教学仪器设备产品一般质量要求》的有关规定 | 100 | 片
74 | 水绵装片 | 1． 标本在80×和200×学生显微镜下观察水绵营养时期的结构。 2． 标本为铁苏木精与固绿双重染色，标本清洁无污物，不混有其他藻类。 3． 符合JY67－82《生物玻片标本通用技术条件（试行）》的规定。 4． 符合JY0001－2003《教学仪器一般质量要求》的有关规定 | 100 | 片
75 | 黑根霉装片 | 1． 能看清黑根霉的营养菌丝、匍匐菌丝、假根、孢子梗、孢子囊的形态结构。 2． 符合JY0001－2003《教学仪器一般质量要求》的有关规定。 | 40 | 片
76 | 水浴锅单孔 | 单孔，2L | 10 | 台
77 | 搪瓷托盘 | 20*30 | 50 | 个
78 | 搪瓷托盘 | 25*30 | 50 | 个
79 | 钢质切纸机 | 300×250mm | 1 | 台
80 | 滤纸 | 实验室大张 | 1 | 箱
81 | 单面刀片 | 每盒10片 | 2 | 盒
82 | 双面刀片 | 每盒10片 | 2 | 盒
83 | 玻璃棒 | 玻璃 | 50 | 支
84 | 载玻片 | 玻璃 | 10 | 盒
85 | 盖玻片 | 玻璃 | 10 | 盒
86 | 乳胶手套 | 耐酸碱 | 1 | 箱
87 | 一次性PE手套 | PE | 1 | 箱
88 | 一次性滴管 | 塑料 | 500 | 个
89 | 烧杯 | 符合GB/T | 10 | 个
90 | 烧杯 | 符合GB/T | 50 | 个
91 | 烧杯 | 符合GB/T | 100 | 个
92 | 烧杯 | 符合GB/T | 100 | 个
93 | 白滴瓶 | 符合GB/T | 150 | 个
94 | 茶色滴瓶 | 符合GB/T | 50 | 个
95 | 三角瓶 | 符合GB/T | 10 | 个
96 | 燃烧匙 | 符合GB/T | 10 | 个
97 | 一次性培养皿 | 一箱1000套 | 1 | 箱
98 | 一次性培养皿 | 一箱500套 | 1 | 箱