## 物理实验室家具及设备
物理实验室家具及设备
序号 | 设备名称 | 技术参数 | 数量 | 单位
1 | 教师演示台 | 规格：3000*700*900mm 1、台面：采用12.7mm厚实芯理化板制作，切割处正反面去毛刺切口打磨平整。表面有良好的耐腐蚀性及具有良好的承重性能。2、柜体：全钢结构，采用1.0mm高强度镀锌钢板，切割折弯成型，组件焊接工艺，打磨平整，表面经环氧树脂喷涂处理；整体结构设计合理，预留电脑主机、键盘托、实物展台、教师电源安装位置。 3、拉手：采用不锈钢拉手。 4、门板及抽面：采用双层结构，组装式设计，保证单层钢板双面都喷涂处理，门板中间填充隔音材料，减少关门时产生的噪音。防撞胶垫：装于抽屉及门板内侧，减缓碰撞，保护柜体。 5、不锈钢防腐合页：采用优质不锈钢模具一体成型。 6、防腐三节静音导轨：三节滚珠滑轨，承重性强，滑动顺滑。 7、固定桌脚：采用柜体内置可调ABS调整脚，保证调整脚前后都可以调节高低。 | 1 | 张
2 | 教师演示电源 | 1,主机钢制抽屉式结构， 2,内有实验室实验用电控制漏电总开关，PVC面膜，刷卡定时开关， 3,工业7寸液晶触摸屏显示，显示年月日星期及控制数据， 4,可控制学生高低压分组输出，可控制风量大小，风机开关。 5,控制学生低压直流输出电压0—24V电流60A， 6,教师演示稳压输出0—30V电流6A, 7,过载保护显示复位, 8,五孔220V插座输出。 | 1 | 个
3 | 教师演示台翻转电源 | 弹起桌面插座，锌合金，输入电压：110-220v,50HZ | 1 | 个
4 | 挡水沿 | 2800*700mm*1张（教师演示台）；2400*600*10张（学生实验桌） | 26.8 | 延米
5 | 学生实验桌 | 规格：2400*600*780mm 1、台面：采用12.7mm厚实芯理化板制作，切割处正反面去毛刺切口打磨平整。表面有良好的耐腐蚀性及具有良好的承重性能。 2、柜体：全钢结构，上部中空式抽斗下部储物柜，采用1.0mm高强度镀锌钢板，切割折弯成型焊接打磨平整，表面经环氧树脂喷涂处理。 3、门板：采用双层结构，组装式设计，保证单层钢板双面都喷涂处理，门板中间填充隔音材料，减少关门时产生的噪音。防撞胶垫：门板内侧，减缓碰撞，保护柜体。 4、拉手：采用一字拉手。 5、不锈钢防腐合页：采用优质不锈钢模具一体成型。 6、固定桌脚：采用柜体内置可调ABS调整脚，保证调整脚前后都可以调节高低 | 10 | 张
6 | 学生安全电源 | 1,塑制可翻转结构PVC面膜，装与书斗或者桌腿， 2,显示输出低压电压及工作和过载状态， 3,输出直流低压0—24V， 4,自动过载复位电流2A， 5,五孔220V插座输出。 | 20 | 个
7 | 实验凳 | 规格：Φ315*450-500mm 1、凳脚材质：4个凳脚采用不小于17*34*1.7mm钢管模具弯制一次成型，全圆满焊接完成，结构牢固，经高温粉体烤漆处理，长时间使用也不会产生表面烤漆剥落现象 螺旋升降式，升降距离为50mm，最高离地距离为500mm，凳面Ф315*高450-500mm， 2、聚丙烯凳面材质：采用聚丙烯共聚级注塑。表面细纹咬花，防滑不发光，凳面底部镶嵌4枚螺纹，采用标准螺栓与圆型托盘固定。 3、脚垫材质：采用PP加耐磨纤维增强塑料，实心倒勾式一体射出成型。 4、凳托与凳脚留有一定的空间便于凳子挂在挂凳扣上，方便教室的打扫。 | 40 | 个
8 | 仪器柜定制 | 尺寸：1000*500*2000mm；1. 全钢结构 2. 柜体采用优质钢材裸板厚度1.0mm一级冷轧钢板冲折制作，表面经磷化等防腐处理后再经环氧树脂静电粉末喷涂。 3. 采用双开门型式，上部为玻璃开门（门框为整板开孔，双层门），下部为钢制开门（双层门）。上柜配置两块钢制层板，下柜配置一块钢制层板，层板高度可以上下调节，不锈钢弓形拉手。 | 10 | 个
9 | 实验室顶柜定制 | 规格：1000×500×400mm 全钢结构：柜体选用1.0mm优质冷轧钢板，（原板为标厚1.0盒板,下差不低于0.998mm,喷塑后实际厚度不低于1.1mm）。任何部件均不可采用薄板，柜体所有钢制部件均为散件组装结构，非焊接结构，每一块部件360°喷塑。 | 6 | 个
10 | 中央台 | 规格：3500*1500*850mm 1、台面：采用12.7mm厚实芯理化板制作，切割处正反面去毛刺切口打磨平整。表面有良好的耐腐蚀性及具有良好的承重性能。 2、柜体：全钢结构，含座人位，上抽下门设计，采用1.0mm高强度镀锌钢板，切割折弯成型焊接打磨平整，表面经环氧树脂喷涂处理。 3、门板及抽面：采用双层结构，组装式设计，保证单层钢板双面都喷涂处理，门板中间填充隔音材料，减少关门时产生的噪音。防撞胶垫：装于抽屉及门板内侧，减缓碰撞，保护柜体。 4、拉手：采用一字拉手。 5、不锈钢防腐合页：采用优质不锈钢模具一体成型。 6、防腐三节静音导轨：三节滚珠滑轨，承重性强，滑动顺滑。 7、固定桌脚：采用柜体内置可调ABS调整脚，保证调整脚前后都可以调节高低。 | 1 | 张
11 | 倒式电源 | 1、铝合金斜面插座线盒， 2.220V交流输出为国标五孔10安插座， | 4 | 个
12 | 配电安装 | 国标施工，地上所有点位连接到桌，采用铝塑护套管，内穿塑铜线，有效固定。 | 1 | 间

## 物理实验室教学仪器
物理实验室教学仪器
序号 | 设备名称 | 型号 | 技术参数 | 数量 | 单位
1 | 演示直尺 | 1000mm | 1000mm | 2 | 把
2 | 直尺 | 1000mm | 1000mm | 20 | 把
3 | 游标卡尺 | 10010 | 150mm，0.02mm | 2 | 把
4 | 外径千分尺(螺旋测微器) | 10011 | 25mm，0.01mm | 2 | 把
5 | 布卷尺 | TA-B30M | 30m | 2 | 盒
6 | 托盘天平 | JPT-5 | 500g，0.5g | 2 | 台
7 | 电子天平 | LP103 | 120g，0.001g | 2 | 台
8 | 案秤 | 11018 | 10kg，10g | 1 | 台
9 | 机械停表 | 803型 | 0.1s | 22 | 块
10 | 直流电流表 | 15008 | 2.5级，0.6A，3A | 4 | 个
11 | 直流电压表 | 15009 | 2.5级，3V，15V | 4 | 个
12 | 灵敏电流计 | 15010 | ±300µA | 2 | 个
13 | 教学示波器 | J2458-1 | 2MHz | 2 | 台
14 | 手摇抽气机 | 02010 | 双缸式 | 2 | 台
15 | 旋片式真空泵 | FUJ-PCV | 2XZ－0.5型，单相 | 2 | 台
16 | 两用气筒 | 02013 | 脚踏式或手持式 | 2 | 个
17 | 密度计 | 16001 | 密度＞1 | 2 | 支
18 | 密度计 | 16002 | 密度＜1 | 2 | 支
19 | 湿度计 | 16004 | 指针式 | 2 | 支
20 | 空盒气压计 | 16008 | 多膜盒 | 2 | 台
21 | 水准器 | 02022 | 1.产品由水准泡及其主体组成。2.主体铝质，工作面应平滑，其平面度应小于0.1mm。3.工作面长不小于150mm，工作面不漆，其它面涂漆。4.水准泡为普通式管状水准泡。5.水准泡应安装牢固，应清洁透明，刻线清晰均匀，气泡移动平稳，无跳动和停滞现象6.水准器分度值的误差应小于10％，即实测平均角值与公称角值之差不应超过公称角值的10％。7.水准泡应符合国标GB1146-74《水准泡》的规定8.符合JY0001－2003《教学仪器设备产品一般质量要求》的有关规定。 | 2 | 个
22 | 透明盛液筒 | 02115 | φ100mm×300mm | 25 | 个
23 | 抽气盘 | 02016 | 直径不小于180mm，含罩 | 2 | 套
24 | 仪器车 | 02020 | 符合初中化学学科教学需要 | 2 | 辆
25 | 放大镜 | 2052 | 手持式，有效通光孔径不小于30mm，5倍 | 40 | 个
26 | 听诊器 | A型 | 1.为普通医用听诊器。 2.听诊器传音清晰。 3.耳环弹片用弹簧钢制成。 4.耳环的弹力适宜，弹性良好。 5.符合YY 91035《听诊器》有关规定。 6.符合JY0001－2003《教学仪器设备产品一般质量要求》的有关规定。 | 2 | 个
27 | 注射器 | 100ml | 100mL | 4 | 个
28 | 透明水槽方形 | 02116 | 尺寸：27*20*10.5cm, | 40 | 个
29 | 物理支架 | 044-1 | 1.由A型座（达1小1）、立竿(700mm、500mm各1）复夹4个、烧瓶夹1个、万向夹1个、台便夹1个、铁环1个、圆托盘1个、吊钩4个、吊钩杆1个、绝缘杆1个组成。2.重量约10kg. 3.产品应符合JY166-84《物理支架》的要求。 4.符合JY0001－2003《教学仪器设备产品一般质量要求》的有关规定 | 2 | 套
30 | 方座支架 | J1102 | 1.由矩形底座、立杆、烧瓶夹、大小铁环、垂直夹（2只）、平行夹等组成。2.方座支架的底座尺寸为210×135mm，立杆直径为φ12mm，一端有M10×18mm螺纹，底座和立杆表面应作防锈处理。3.底座放置平稳，无明显晃动现象，支承夹持可靠。4.立杆与方座组装后应垂直。5.产品应符合JY167-84《方座支架》的要求。6.符合JY0001－2003《教学仪器设备产品一般质量要求》的有关规定。 | 40 | 套
31 | 多功能实验支架 | 03003 | 1.组合支架由支座、支块、滑道、等组成。零部件的数量见下表：序号 名称 数量 序号 名称 数量 序号 名称 数量 1) 支座 2 5) 轴棒 4 9) 平台 1 2) 支块 2 6) 万向夹 1 10) 吊环 4 3) 滑道 2 7) 烧瓶夹 1 11) 绝缘杯 2 4) 滑块 5 8) 铁环 1 12) 定滑轮 12.结构及外观的一般要求应分别符合JY 0001第4、5、6、7章的有关要求。3.支架的组合方式有竖直型、水平型两类；竖直型又可组成框架式和垂直式两类，水平型又可组成单轨式和双轨式两类。4.零部件的组合可靠，紧固螺丝旋动灵活省力，紧固性良好；穿插孔无毛刺、无变形，轴棒穿插方便；轨道平直、无变形、无损伤；滑块在轨道上滑动灵活自如，定位可靠；万向夹在轨道上能万向定位，夹持稳固，夹口灵活，闭锁有力，方向正确，位置端正。5.夹持功能稳妥有效。 | 2 | 套
32 | 升降台 | 03004 | 升降范围不小于150mm，载重量不小于10kg | 4 | 台
33 | 三脚架 | 070 | 符合初中化学学科教学需要 | 2 | 个
34 | 大托盘 | 010701 | 符合初中化学学科教学需要 | 10 | 个
35 | 小托盘 | 010702 | 符合初中化学学科教学需要 | 200 | 个
36 | 初中教学电源 | J1209 | 交流2V～12V，5A，每2V一档；直流1.5V～12V，2A，分为1.5V、3V、4.5V、6V、9V、12V，共6档；40A、8s自动关断 | 2 | 台
37 | 演示温度计 | 标准型 | 1.量程：-5～+100℃，分度值1℃。2.产品由红色玻璃温度计表芯和铝合金刻度板及其塑料衬板组成，衬板长度不小于500mm，宽度不小于100mm。3.温度计的感温泡应有透明保护套。4.玻璃温度计表芯毛细管内红色液柱应无间断现象，红色液柱经放大后，其视宽度不小于3mm。5.刻度板用厚度不小于1mm的铝合金板制造，印有黑色刻度线及温度数值。6.示值允差±1℃7.符合JY0001－2003《教学仪器设备产品一般质量要求》的有关规定。 | 2 | 只
38 | 热敏温度计 | 13005 | -10℃～+100℃，线性刻度 | 2 | 只
39 | 条形盒测力计 | J00701-1N | 1N，分度值0.02N | 30 | 个
40 | 条形盒测力计 | J00701-2.5N | 2.5N | 2 | 个
41 | 条形盒测力计 | J00701-5N | 5N | 2 | 个
42 | 条形盒测力计 | J00701-10N | 10N | 2 | 个
43 | 圆筒测力计 | J00703-1N | 1N，分度值0.02N | 30 | 个
44 | 圆筒测力计 | J00703-5N | 5N | 2 | 个
45 | 平板测力计 | J00704-5N | 5N | 2 | 个
46 | 圆盘测力计 | J00705-5N | 5N | 2 | 个
47 | 拉压测力计 | MS101.8 | 供物理实验测量拉、压两个方向力的大小。拉力最大量程：10N,压力最大量程：10N，分度值：1N | 2 | 个
48 | 金属钩码 | MS104.3-3 | 10g×1，20g×2，50g×2，200g×2 | 25 | 组
49 | 圆柱体组 | MS206.1 | 铜、铁、铝 | 25 | 组
50 | 螺旋弹簧组 | MS106.2 | 0.5N、1N、2N、3N、5N | 2 | 组
51 | 液体内部压强实验器 | J2113型 | J2113型 | 25 | 个
52 | 微小压强计 | J2114型 | J2114型 | 25 | 个
53 | 马德堡半球 | MS112-A | 1.产品由两个附有拉手的铸铁半球组成。2.产品为铸铁件应符合：（1）铸铁件其中一个半球上装有旋塞和抽气管咀。（2）半球（圆盘）外径不小于φ105mm，内径不小于φ75mm。（3）金属件外表面喷漆、平整、光滑、无毛刺。两半球（圆盘）的合口处和旋塞应进行成组研磨，并配套编号。半球（圆盘）的合口处光洁度不低于▽5，不得有砂眼、气孔和毛刺。金属球体内表面涂防锈漆。（4）旋塞和抽气管咀由黄铜制成。旋塞锥度1∶7，外径φ8mm，旋塞一端装有与通气孔方向一致带箭头的旋片，旋塞应松紧适宜、转动灵活。（5）当半球（圆盘）的内外压强差为500mmHg，经30分钟后，其压差不低于480mmHg。3.产品应符合JY108-82《马德堡半球》的要求。4.符合JY0001－2003《教学仪器设备产品一般质量要求》的有关规定。 | 2 | 个
54 | 离心水泵模型 | 31004 | 齿轮式或皮带式 | 2 | 台
55 | 阿基米德定律演示器 | MS107.1-1 | 1.产品组成及规格：演示测力计塑料桶:高不小于53mm,直径不小于φ55mm 透明塑料塑料圆柱体:高不小于51mm,直径不小于φ50mm 塑料塑料溢水杯:高不小于100mm,直径不小于φ88mm 透明塑料2.演示测力计左侧量程为：0-2N，最小分度值为0.1N、最大分度值为0.5N。右侧刻度线和左侧刻度线一致，并有游标指针两只。3.塑料桶和塑料圆柱体的总质量为140g，在桶、柱臂上均有三条容积、体积等分线，线宽1mm。塑料桶容积为100ml。4.溢水杯溢液管下口高度不应低于70mm。5.产品应符合JY175-84《阿基米德定律演示器》的要求。 | 2 | 套
56 | 轮轴模型 | J31001 | J2120型 | 2 | 个
57 | 演示滑轮组 | MS102.9 | 单2，三并2，三串2，可卡2 | 2 | 组
58 | 滑轮组 | MS102.8 | 单4，二并2，二串2，可卡2 | 25 | 组
59 | 滚摆 | J21033 | 1.滚摆由摆体（摆轮和摆轴）、悬线、支柱、横梁和底座组成。2.摆轮直径Φ125mm。摆轴直径Φ8mm，长160mm，轴上两个穿线孔距离140mm，穿线孔径Φ1.5mm。支柱高400mm，横梁长240mm。3.摆体（摆轮和摆轴）重0.65Kg。4.摆轴对摆轮的垂直度公差为0.25mm。5.摆轴应粗细均匀。轴上二穿线孔对于摆轮的对称公差为0.5mm。6.摆体重心偏移轴线公差为0.45mm。7.摆轴镀铬。底座应稳固、表面涂漆，支柱表面应作防锈处理。8.产品应符合JY110-82《滚摆》的要求。9.符合JY0001－2003《教学仪器设备产品一般质量要求》的有关规定 | 2 | 个
60 | 连通器 | 21010 | 1.由玻璃连通器和底座两部分组成。2.外形尺寸不小于：210×120×210mm。3.玻璃件选用钠钙玻璃或硼硅玻璃。4.玻璃件壁厚约1.0mm。5.玻璃件细管外径为12mm，粗管外径为30mm。6.玻璃件必须经过退火处理，消除应力。7.底座要平稳，表面光滑无痕。8.产品应符合JY232-87《连通器》的要求。9.符合JY0001－2003《教学仪器设备产品一般质量要求》的有关规定 | 4 | 套
61 | 液体对器壁压强演示器 | 21017 | 1.由透明的圆管和圆缸组成。圆缸侧壁上，在不同深度固定有三个喷嘴。还有一个带螺纹的侧管，附件有螺塞、鼓膜塞、圆底板各2件；橡胶膜10片。2.规格尺寸：圆管内径φ25mm；管长210mm；壁厚不大于2.5mm；圆缸内径φ80mm；缸深200mm；壁厚不大于2.5mm。3.圆管、圆缸外形匀称，光洁透明，无龟裂破损，外壁标有指示深度的红色刻度线，分度为0.5cm，线的长度和宽度应均匀一致。4.圆缸上的侧管和喷嘴在缸壁的凸出长度为6mm，喷嘴孔径为2mm。5.产品应符合JY229-87《液体对器壁压强演示器》的要求。6.符合JY0001－2003《教学仪器设备产品一般质量要求》的有关规定 | 4 | 个
62 | 演示测力计 | MS101.5-5N | 0N～2N | 4 | 个
63 | 惯性演示器 | MS136-2 | 1.为演示静止物体惯性。2.由底座、立柱（顶端为球形凹槽）、弹片、钢片（或硬塑料片）、钢球组成3.符合JY0001－2003《教学仪器设备产品一般质量要求》的有关规定 | 2 | 套
64 | 浮力原理演示器 | 2165 | 1. 透明盛液筒底面中心具突起的圆环，以配合浮体下口沿，控制进水速率。2. 浮体由深色重物及透明裙组成上下一体，浮体中心具排气管，上端具挂环，底具配重物。裙透明，由透明聚苯塑料注成，能与浮体严密上下结合，无渗水现象。3. 由重物、浮体裙组成浮沉器，当上下面都受到压力时，能跳浮出液面。4. 盛液筒内径不小于80mm，浮沉器外径不大于45mm，能够使浮沉器在筒液中运动自如。5. 浮沉器重量0.7N，排水体积102cm３，平均密度0.7g/ cm３，可视体积177 cm３，浸没于水中可见度大，没于水下最大浮力可达1.7N，跳浮出液面冲击力可达1N。6. 浮体裙下具密度小于水的深红色浮标环，直径36mm，厚度2mm，能够自如的漂浮在裙内的液面上，随着液面上升而上升。7. 裙下沿与盛液筒中心环能严密结合，控制渗入的水升至器下底面的时间不大于120秒。8. 符合JY0001-2003标准规定 | 2 | 套
65 | 轴承模型 | J31002 | 滚动，滑动 | 2 | 套
66 | 水轮机模型 | 31006 | 混流式、轴流式、冲击式三种转轮，可视 | 1 | 套
67 | 压力和压强演示器 | 21021 | 1．产品有压强小桌、海绵块组成。2．压强小桌为塑料制品，桌面尺寸为130×70mm，应精制美观。3．小桌腿长50mm，圆柱形略带锥度。4．海绵块尺寸为：135×80×45mm，须切割平整。5．产品配合J2106金属钩码使用，要求不再配砝码。6．符合JY0001－2003《教学仪器设备产品一般质量要求》的有关规定 | 2 | 套
68 | 潜水艇浮沉演示器 | MS108 | 1.产品由透明球体、配重块、吸排气筒等组成。2.透明球体直径≥60mm, 体积≥170 mm，球体质量≥130g。3.吸排气筒容量：50ml。4.透明塑胶管长度≥50cm.5.各处配合无漏气现象。6.教学演示效果明显。7.符合JY0001－2003《教学仪器设备产品一般质量要求》的有关规定 | 2 | 套
69 | 摩擦力演示器 | 21024 | 1.仪器由主机箱、电动摩擦带、2N演示测力计、滑块和50g砝码组成。2.使用电源:AC220V±22V 50Hz.3.主机调速开关分快、中、慢三档。4.仪器应能演示下列实验：二物体相互接触和相对运动时有滑动摩擦力存在，证明滑动摩擦力的大小与压力成正比。说明滑动摩擦力的大小与物体接触面的粗糙程度有关，滑动摩擦力的大小与两物体相对运动速度无关。两物体相互接触有运动趋势时，有静摩擦力的存在，静摩擦力的大小随外力增大而增大。证明最大静摩擦力大于滑动摩擦力。5.仪器组装后，支架应平稳、牢固。6.绝缘电阻≧20 MΩ。7.耐压：变压器初级对外壳交流电压1500V，历时1分钟无击穿及飞弧。8.符合JY0001－2003《教学仪器设备产品一般质量要求》的有关规定。 | 2 | 个
70 | 抽水机模型 | MS111.5 | 活塞式 | 2 | 套
71 | 物体浮沉条件演示器 | 21013 | 1. 由透明盛液筒、浮沉器、强磁钉、导磁杆组成。2. 盛液筒由透明聚苯塑料制成。3. 浮沉器注塑敞口 密度小于水，中心通管口沿高于器口沿不小于6mm，以消减表面张力影响。器口沿下具有突出9mm的环片，使浮体没于液面下，上浮、下沉和悬浮时减小与筒内壁摩擦。器内设配重导磁环。4. 强磁钉由Φ13×3mm钕铁硼强磁材塑封制成，能够有效的导引浮沉器于液体任意深度处。5. 导磁杆由钢性杆制成，能有效的增减微重物如大头针、订书钉等顺磁物质于浮沉器体内、体外。6. 应能说明：a.浸入液体内物受到向上浮力。b.浸入液体内物体浮沉与液体密度有关。c.浸入液体内物体浮沉、悬浮与物体密度有关。7. 处于悬浮时，增加不大于二分之一枚大头针，器即下沉； 减少不大于二分之一枚大头针，器即上浮。 8. 悬浮时，倒入适当酒精，器即下沉；倒入适当盐水，器即上浮。9. 符合JY0001—2003标准规定。 | 2 | 套
72 | 液体压强与深度关系实验器 | 21009 | 本器由盛液筒、测量筒、重物组（三个）浮标环组成1、 透明盛液筒：筒高不小于140mm，壁上有注水位置上下限。2、 测量筒为平底塑料圆筒，筒深不小于120mm，圆筒外径32±3mm，壁厚不小于1.2mm，外筒壁上有最小分度值为1mm，长度不小于110mm标尺。全长允差±1mm，毫米分度差允差±0.3mm。3、 重物组共三块，最大质量不小于28克，最小质量不小于15克，总质量不小于58克。其外壳均用塑料外壳保护，外径稍小于测量筒内径。4、 浮标环：密度为小于水的彩色塑料圆环，外径略小于透明盛液筒内径，内径略大于测量筒外径。5、 完成“液体压强与深度关系”实验，每两组数据之比，相对误差均不大于5%。 | 25 | 套
73 | 阿基米德原理实验器 | 21007 | 1.产品组成及规格：塑料桶:高不小于53mm,直径不小于φ55mm 透明塑料塑料圆柱体:高不小于51mm,直径不小于φ50mm 塑料塑料溢水杯:高不小于100mm,直径不小于φ88mm 透明塑料2.塑料桶和塑料圆柱体的总质量为140g，在桶、柱臂上均有三条容积、体积等分线，线宽1mm。塑料桶容积为100ml。3.溢水杯溢液管下口高度不应低于70mm。4.产品应符合JY175-84《阿基米德定律演示器》的要求。 | 25 | 套
74 | 阿基米德原理及其应用实验器 | MS107.1-4 | 1. 由透明溢水刻度杯、透明盛排水刻度筒、塑封重物、底悬挂环浮筒、塑封铅码（3个）、浮体柱、单孔浮标环、双孔浮标环、实心胶塞等。2. 溢水杯，具溢水嘴，与杯一体，非粘。溢水嘴高度不小于105mm，距杯口高度不小于20mm。杯高不小于147mm，杯壁容积刻度430ml，每5ml有刻线显示。每50ml有数字显示。实心胶塞扦入溢水嘴并塞紧，塞头正好与杯内壁齐平，使溢水杯成为量筒。溢水嘴上部至少具40ml刻度。3. 盛排水刻度筒，筒壁标有V排体积刻度，每2ml有刻线显示，每10 ml有数字显示，最大集排水94ml。4. 塑封重物总排水体积88ml，平局密度1.4克/cm上端距挂杯，配合测力计测量用。5. 底悬挂环浮筒，筒壁标有浸水体积。每2ml有刻线显示，每10ml有数字显示，最大浸水体积 94 ml。6. 铅码组3个，总质量不小于58克，最大质量的1个29克，最小质量2个，每个14.5克。铅码塑封，能保证浸水和储存不被腐蚀和氧化，质量恒定，且可使浮筒重心降低，保障筒竖直漂浮。平均密度大于水。码具挂钩，可从筒中移出挂到筒底挂环上使用。7. 浮体柱：平均密度小于水（0.8克/cm３）能竖直漂浮于水中，质量不小于18克。8. 单孔漂浮环、双孔漂浮环：密度小于水的聚乙注塑环片，深色。孔内径分别略大于浮筒、浮体柱外径，外径稍小于溢水杯内径。可套在浮筒、浮体上，漂浮于液面随液面升降，自如地升降，指示液面高低，示出V增、V浸 大小。9. 符合JY0001—2003标准规定。 | 25 | 套
75 | 气体浮力演示器 | 21018 | 大球内胆、大气球 | 2 | 套
76 | 流体压强和流速的关系演示器 | 21022 | 由面板、透明管（筒）、水泵、输水管线、强磁钉、排气杆、浮标（柱、环）等组成。1、 面板：面板横向等高线12条，线距20mm±1mm，每40mm标有厘米数字，行程刻度两条， 无普0—8cm，铁杠长不小于200mm，直径4±0.3mm。2、 透明管（筒）：共9支，竖向7支，横向2支。数据如下：竖向：左起1筒，高不小于140mm，外径不小于65mm，壁厚不小于2mm；2管，高不小于120mm，直径φ10×φ7mm。横向，粗管φ20×φ16mm，细管φ10×φ7mm，和均不小于90mm。3、 水泵为RS-2001型过滤器。4、 输水管线2根，均长1000mm±10mm。5、 强磁钉，强磁材料φ13×3磁芯塑封。6、 排气杆，φ2mm，长不小于250mm。7、浮标环、浮柱、悬浮柱均为彩色，其直径略不于相应管（筒）内径。其中悬浮柱，内嵌导磁材料。 | 2 | 套
77 | 飞机升力原理演示器 | 21037 | 1.产品由机翼模型、风机、底座、滑杆等组成。2.机翼模型尺寸不小于80x60mm。3.风机应符合GB/T13274《一般用途轴流通风机技术条件》的规定，风机出风口应装有防护网。4.实验时，用风机正对机翼前沿吹，应能使机翼上升。5.符合JY0001－2003《教学仪器设备产品一般质量要求》的有关规定 | 2 | 套
78 | 音叉 | 22001 | 256Hz | 2 | 套
79 | 音叉 | 22002 | 512Hz | 2 | 套
80 | 发音齿轮 | 22003 | 1.产品由三片齿板、转动轴等组成。2.齿轮用钢材制成，外形尺寸约φ78×134mm。3.三片齿板的顶圆直径约为φ78mm，齿数分别为80、60、40齿，齿的分布均匀，齿片应平整，无毛刺。4.三片齿板相距23mm，顺序装在转动轴上，装配应牢固端正，不得有松动现象。5.三片齿板表面镀铬，其余表面镀锌。6.产品应符合JY224-87《发音齿轮》的要求。7.符合JY0001－2003《教学仪器设备产品一般质量要求》的有关规定。 | 2 | 个
81 | 单摆组 | J2209 | 五个摆球 | 2 | 组
82 | 声传播演示器 | 22007 | 1、 声传播演示咕嘟主要由箱体、透明筒、密封盖、蜂鸣器（2个）、扬声器、灯光组、固体介质、挂水筒等组成。2、 箱体：木质，高、宽、厚为380×280×10mm。箱体内安装声音发生、接收线路板以及扬声器、灯光组线路板。3、 透明筒：透明聚苯，高不小于215mm，口沿处直径不小于95mm，壁厚不小于2.5mm。底部侧壁处具抽气嘴，上端侧壁安装接线柱，筒底中央安装蜂鸣器支座。4、 密封盖：盖直径不小于107±1mm，盖面厚不小于3.5mm。盖下密封胶垫外径102±1mm，内径89±1mm，厚不小于3mm。盖下端安装蜂鸣器支座，盖上面安装两个接线柱。5、 蜂鸣器、扬声器：蜂鸣器（2个）为压电片，直径不小于27±0.5mm；扬声器0.5w8Ω。6、 灯光组：9个高亮度发光二极管，左起第1灯发兰（或绿）光，其他为红光，直径5mm。7、 固体介质：长88±0.5mm，为透明有机管，两端呈扣碗状。8、 挂水筒：具管座，容积不小于117ml，总高度147±2mm。9、 演示结果应能说明声音靠空气、固体、液体三种介质传播。 | 2 | 台
83 | 超声应用演示器 | 22008 | 1、 声传播演示咕嘟主要由箱体、透明筒、密封盖、蜂鸣器（2个）、扬声器、灯光组、固体介质、挂水筒等组成。2、 箱体：木质，高、宽、厚为380×280×10mm。箱体内安装声音发生、接收线路板以及扬声器、灯光组线路板。3、 透明筒：透明聚苯，高不小于215mm，口沿处直径不小于95mm，壁厚不小于2.5mm。底部侧壁处具抽气嘴，上端侧壁安装接线柱，筒底中央安装蜂鸣器支座。4、 密封盖：盖直径不小于107±1mm，盖面厚不小于3.5mm。盖下密封胶垫外径102±1mm，内径89±1mm，厚不小于3mm。盖下端安装蜂鸣器支座，盖上面安装两个接线柱。5、 蜂鸣器、扬声器：蜂鸣器（2个）为压电片，直径不小于27±0.5mm；扬声器0.5w8Ω。6、 灯光组：9个高亮度发光二极管，左起第1灯发兰（或绿）光，其他为红光，直径5mm。7、 固体介质：长88±0.5mm，为透明有机管，两端呈扣碗状。8、 挂水筒：具管座，容积不小于117ml，总高度147±2mm。9、 演示结果应能说明声音靠空气、固体、液体三种介质传播。 | 2 | 套
84 | 声速测量仪 | 22009 | 1.仪器由一台主机及两个专用传感器组成，并配有一组专用连线，一个发声装置和一组支架，实验时与数字计时器配套使用。2.主机与声传感器配合使用，声传感器接收，用金属铃敲击声音使数字计时器开启或关闭的距离不小于4m。3.声速测量误差小于3%。4.符合JY0001－2003《教学仪器一般质量要求》的有关规定。 | 2 | 台
85 | 热传导演示器 | 22208 | 由试验棒（铁、黄铜、铝各1支）、加热块、底座、试验棒支架、金属环（3个）构成，三支加热棒并排固定在加热块上能均匀受热，另一端弯曲成“L”形，试验棒在支架上可灵活转动，并可调节位置高度。 | 2 | 个
86 | 海波的熔解凝固实验器 | 无 | 1、波（萘）熔化凝固实验器由测温挤压装置、导热降温装置、内外试管、绝热套组成。2、供热测温挤压装置由直径5—6mm，0℃—100℃水银温度计，以及套装在温度计液泡附近的供热金属套、套装在 温度计腰身的压挤金属套组成。温度计液泡长度不得超过8mm长。供热套外径15±0.3mm，高11±0.3mm，挤压套外径15±0.3mm，高31±0.5mm。3、导热降温装置由导热环筒及降温金属柱组成。导热环筒外径15±0.3mm，高12±0.5mm，壁厚0.8±0.1mm，降温金属柱外径15±0.3mm，内径7±0.3mm，柱高15±0.5mm。4、内试管外直径18 mm±0.5mm，内直径16 mm±0.5mm，长150mm±2mm。外试管外直径25 mm±0.5mm，内直径23 mm±0.5mm，长150 mm±2mm。5、绝热套由聚乙塑料注成，高度不小于12mm，壁厚不小于1.5mm，应有效地紧密套装在内外试管上下端6、按说明书实验方法操作，学生能够独立地完成晶体熔化图线绘制。 | 25 | 套
87 | 液体对流演示器 | KX1222 | 使用外径15mm±1mm,壁厚1mm九五料硬质玻璃管制成矩形玻璃框，经退火处理消除应力，接口外没有棱爆现象 | 2 | 个
88 | 双金属片 | 22209 | 由两片不小于180mm*14mm*1mm的铜、铁片紧密结合在而成，具木质手柄 | 2 | 个
89 | 大气压系列实验器 | J2280 | 完成初中课程中大气压力实验，效果明显 | 25 | 套
90 | 碘升华凝华管 | 02125 | 密封式 | 2 | 个
91 | 音叉组 | 2204 | 七支以上 | 2 | 组
92 | 小灯座 | 23010 | 1.小灯座由底板、接线柱，灯座组成。2.小灯座为螺旋式灯座与E10／13、E10／14、1c9／14计小电珠配用。3.小灯座最高工作电压为36V，最大工作电流为2.5A。4.底座用黑色塑料制成，表面平整光洁。外形尺寸约75X35X10mm，底座上有两个直径为4.5mm的安装孔，孔的中心距离为40±0.5mm。应有足够的强度。5.接线柱为644型，行程不小于6mm。6.灯座用厚0.5～0.6mm的磷铜片制做，表面镀镍。灯座与两接线柱之间用宽8mm的铜片连接和灯座为一整体。7.小灯座上所有螺丝、螺母、垫片均为铜质。8.小电珠旋入后，应接触良好可靠，不应有接触不良或短路。9.未旋入小电珠时，两接线柱间电阻不小于100MΩ。10.未旋入小电珠时，两接线柱间抗电强度为500V。11.产品应符合JY116－82《小灯座》的要求。12.符合JY0001－2003《教学仪器设备产品一般质量要求》的有关规定。 | 8 | 个
93 | 单刀开关 | 23011 | 1.开关的最高工作电压36V，额定工作电流6A。2.开关闸刀与接线柱及垫片均为铜质，闸刀的宽度不小于7mm，闸刀厚度不小于0.7mm。接线柱直径为φ4mm，有效行程不小于4mm。3.开关通额定电流，导电部分允许温升不大于35℃，操作手柄允许温升不大于25℃。4.开关的绝缘强度应能承受1200V，漏电流为5mA，频率50Hz的正弦交流试验电压历时1min的耐压试验，应无飞弧、无击穿现象。5.开关在额定直流电流工作条件下，其接线两端直流电压降应不大于100mV。6.开关在高温50±2℃和低温－40±2℃各贮存4h，其工作性能不变。7.开关应具有足够的强度。8.产品应符合JY0117－91《教学用闸刀开关》的要求。9.符合JY0001－2003《教学仪器设备产品一般质量要求》的有关规定。 | 4 | 个
94 | 滑动变阻器 | J2354 | 50Ω，1.5A | 4 | 个
95 | 电阻圈 | J2358 | 5Ω、10Ω、15Ω | 4 | 组
96 | 电池盒 | 4010 | 可串并联，一组四个 | 5 | 个
97 | 光具盘 | 25001 | 磁吸附式 | 2 | 套
98 | 凹面镜 | 25002 | 1.本仪器由凹面镜、镜框、支架、镜座等组成。2.凹面镜的直径为100±2mm。3.凹面镜的焦距为65±10mm。4.凹面镜的基片采用普通玻璃制成，在距基片中心三分之二半径范围内，不得有目测到的气泡、结石和条纹。5.反射膜镀层应均匀，在距中心三分之二半径范围内不得有色斑、擦痕、印迹等疵病，并应有牢固的保护层。6.凹面镜对平行于主光轴的光束在焦平面上的光斑直径应不大于6mm。7.镜框、支架、镜座均为金属结构，整机应有足够的稳度。8.镜面可按需要在任意方向止动，升降范围不小于50mm。9.应符合JY138-82《凹凸面镜》的规定。10.本产符合JY0001－2003《教学仪器设备产品一般质量要求》的有关规定。 | 2 | 个
99 | 凸面镜 | 25003 | 1.本仪器由面镜、镜框、支架、镜座等组成，两套成对。2.凸面镜的直径为100±2mm。3.凸面镜的焦距为－65±10mm。4.凸面镜的基片采用普通玻璃制成，在距基片中心三分之二半径范围内，不得有目测到的气泡、结石和条纹。5.反射膜镀层应均匀，在距中心三分之二半径范围内不得有色斑、擦痕、印迹等疵病，并应有牢固的保护层。6.镜框、支架、镜座均为金属结构，整机应有足够的稳度。7.镜面可按需要在任意方向止动，升降范围不小于50mm。8.应符合JY138-82《凹凸面镜》的规定。9.本产符合JY0001－2003《教学仪器设备产品一般质量要求》的有关规定。 | 2 | 个
100 | 玻璃砖 | 25004 | 1.玻璃砖为非等腰梯形，两底角分别为60°和45°。2.玻璃砖用光学玻璃磨制，其折射率应在1.50～1.55范围内。3.外形尺寸：上底长为35mm；两底角为60±0.5°和45±0.5°；高度为35±1mm；厚度为15±1mm。4.玻璃料的一拉质量要求应符合GB903一65《无色光学玻璃》中的要求，条纹类别为2类，条纹级别为C级，气泡类别为7类。5.玻璃砖中的一梯形面为粗加工面，光洁度为▽5，上下里底面、两斜面及另一样形面为精加工面，应进行抛光处理。6.玻璃砖的上下两面底面平行度为0.10mm。7.以抛光的梯形面为基标准面，上、下两底面、两斜面与基准面垂直度为0.1mm。8.玻璃砖的边缘倒角按GB1204-75《光学零件的倒角》的要求进行。9.精加工面不允许有目测到的划痕和砂眼，边缘不许有裂、碎、缺角。10.产品应符合JY140－82《玻璃砖》的要求。11.符合JY0001－2003《教学仪器设备产品一般质量要求》的有关规定。 | 20 | 块
101 | 三棱镜 | 25007 | 演示用 | 2 | 个
102 | 白光的色散与合成演示器 | 25008 | 1.产品由三棱镜2个（一对）、光源、光屏及底座等组成。2.两块棱镜应配对，其折射率之差不大于0.003，中部色散之差不大于0.0004。3.三棱镜的顶角为60±0.5°，有效边长不小于25mm，高度不小于25mm，非工作面磨砂。应有保护性倒角。4.棱镜固定可靠，装卸方便。5.产品应符合的要求JY0310-91《白光的色散与合成演示器技术备件》的规定。6.符合JY0001－2003《教学仪器设备产品一般质量要求》的有关规定。 | 2 | 个
103 | 光的三原色合成实验器 | 25013 | 1.仪器使用光源为红、绿、蓝发光二极管。2.工作电压：DC6V；工作电流：0.3A。3.调节红、绿、蓝三色的光强，三色光斑互相重叠部分的色彩随之改变，当红、绿、蓝三色的光强比例合适时，三色光斑互相重叠部分呈白色，红、蓝色光斑重叠部分为品红色，红、绿色光斑重叠部分为黄色，蓝、绿色光斑重叠部分为青色，实验效果明显，且操作方便。4.符合JY0001－2003《教学仪器一般质量要求》的有关规定。 | 20 | 套
104 | 紫外线作用演示器 | 25101 | 1.产品由防紫外线罩，紫外线灯，日光灯，滤光片，荧光片，主机盒等组成。2.使用电源AC220V±22V 50Hz.3.紫外线灯为AC220V 6W 波长265mm、 254mm各一只。4.日光灯：220V， 8W一只。5.主机盒上端各功能开关，标识清楚，使用正常。6.紫外线防辐射罩由红色有机玻璃粘制而成，表面光洁，不易破损。7.滤色片为52×70mm厚度2mm有机玻璃黄、蓝、红、绿各一片。表面光洁，无气泡，划痕。8.荧光片在365mm紫外线灯下，荧光清晰可见。9.绝缘电阻≥20MΩ.10.抗电强度：交流1500V历时1分钟11.演示效果明显。12.符合JY0001－2003《教学仪器设备产品一般质量要求》的有关规定。 | 2 | 套
105 | 红外线作用演示器 | 2525 | 1.本仪器包含：红外线发现实验器、红外线性质说明器和红外线控制器，三套实验装置。2.红外线发现实验器应在屏上清晰显示经三棱镜分光后获得的可见光谱，屏上射出的光的亮度应能使红外线控制器产生响应。3.红外线性质说明器使用凹面镜焦距为60±10mm。铁球和热辐射计应能分别经调正固定在二凹面镜的焦点上。4.红外线控制器应能进行控制灯的开关实验和红外线报警器的实验。反应灵敏度应能在红外线发现实验中当电源电压达到AC12V时足以产生响应，控制器工作电源DC6V±1V。5.仪器结构件装配牢固，位置可调正的部件调正灵活方便。6.各功能开关，接插件标志清晰，作用正常。7.符合JY0001－2003《教学仪器设备产品一般质量要求》的有关规定。 | 2 | 套
106 | 压力压强演示器 | 21015 | 产品有压强小桌、海绵块组成 | 4 | 套
107 | 导线 | 定制 | 0.75²×35cm纯铜丝，电阻小，质保2年 | 50 | 根
108 | 照相机 | 135 | 机械快门，手动调焦，有B门 | 2 | 台
109 | 半导体激光光源 | 20141 | 有扩束镜、分束镜、支架 | 4 | 套
110 | 酒精喷灯 | 2075 | 坐式 | 1 | 个
111 | 台钻 | z4113 | Ф1mm～Ф13mm | 1 | 台
112 | 台虎钳 | 100mm | 100mm | 1 | 台
113 | 砂轮机 | 125 | 单相，300W，3000vpm | 1 | 台
114 | 工作服 | 82001 | 防酸碱 | 3 | 件
115 | 护目镜 | 82002 | 侧面完全遮挡 | 20 | 付
116 | 手套 | 125 | 1.产品为橡胶制品，长袖口带五指套。袖长不短于30cm.。2.应耐强酸、强碱及氧化剂、还原剂等化学药品试剂的腐蚀，并结实耐用。3.冬季不得发硬，夏季不得粘连。4.各部位应完整严密，无开裂和小孔。5.符合JY0001－2003《教学仪器设备产品一般质量要求》的有关规定。 | 20 | 双
117 | 测量固体和液体的密度实验器 | KS-01 | 含托盘天平，200 g， 0.2 g、砝码：100 g、50 g、10 g、5 g 各1 个、20 g 2 个，M2 级精度、长方体组，铜、铁、铝3种材质，包括包含6 cm3、8 cm3、10 cm3、12 cm3、14 cm3、20 cm3 6种不同体积、量筒，100mL、 胶头滴管、细线。 可完成以下实验：用天平测量物体的质量、测量固体和液体的密度。 | 25 | 套
118 | 测量物体运动的速度实验器 | KS-02 | 含金属斜面尺寸≥1000 mm×100 mm×10 mm，、小车、斜面自带挡板，金属挡板、垫高木块、数显计时器，测量精度：±0.1%，读数土1字，显示方式：0.56红色LED，显示刷新速率:>3次/秒、显示屏尺寸≥75mm×40 mm。 | 25 | 套
119 | 探究水在沸腾前后温度变化的特点实验器 | KS-03 | 含数显温度计，测量精度：0.1，测量范围：-50~110度，尺寸：48*29*23MM，刷新频率：200MS/秒，精度准确，可单独运行，双层加热杯、杯盖、数显计时器，测量精度：±0.1%，读数土1字，显示方式：0.56红色LED，显示刷新速率:>3次/秒、显示屏尺寸≥75mm×40 mm。实验效果明显，从加热到沸腾≤10分钟。 | 25 | 套
120 | 探究滑动摩擦力实验器 | KS-05 | 含金属摩擦板、摩擦块、摩擦材料、正反转匀速电机、定滑轮、测力计、测力计支架、细绳；提供同一种材料3种不同粗糙程度的摩擦面，底板尺寸≥1000 mm×100 mm×10 mm，滑板尺寸 ≥500 mm×90 mm×5 mm，平面度误差≤0.6 mm；摩擦块尺寸≥100 mm×40 mm×30 mm，两摩擦面平面度误差≤0.1 mm，侧面有挂钩，电机可调节转动速度，电机加有开关可随时停止转动 | 25 | 套
121 | 探究杠杆的平衡条件实验器 | KS-08 | 含底座、立杆、杠杆、轴、调平装置和挂钩组成，刻度尺间隔 10mm有挂钩或挂钩在标尺上能连续移动，杠杆≥550 mm×50 mm，宜具有指针和角度盘，指示平衡状态；宜可防止杠杆翻转 | 25 | 套
122 | 探究平面镜成像的特点实验器 | KS-09 | 含平面镜、平面镜支架、底座、电子蜡烛；平面镜为镀膜玻璃尺寸为300 mm×200 mm，厚3 mm；底板尺寸为340 mm×400 mm，厚 45 mm，底座上有40 mm×40 mm方格；电子蜡烛采用电子线状发光体，可以改变高度；镀膜玻璃与支架放在底座上，与平面的角度为 90°±1´，成像清晰无叠影 | 25 | 套
123 | 探究凸透镜成像的规律实验器 | KS-10 | 含金属轨道长1000 mm，滑块，滑块在导轨上应滑行自如，无阻滞现象，标尺刻度1000 mm，分度值1 mm。附件光具座带刻度，能调高度的电子蜡烛，双凸透焦距100，双透镜焦距150cm，刻度光屏尺寸≥200*100mm，透镜支架，电子蜡烛支架。 | 25 | 套
124 | 探究光的反射定律实验器/光的反射实验仪 | KS-11 | 由底盘、半圆玻砖、入射光调节支架、法线光源支架，以及两个激光光源等组成；底盘中心具反光镜片，入射光调节支架，角度盘；能显示光路的半圆玻砖，激光源为点光源；两组激光源：分别提供入射光源和法线光源，法线可以在水平面转动，入射光源也可以在水平面转动，转动入射光源到不同位置时来演示三线共面，入射光源和反射光源、法线所发出的光源位于角度盘的前方，演示入射角等于反射角，通过水雾（或玻砖）显示的光路，可以清楚的看到入射角与反射角的夹角是相等的，实验效果明显。 符合JY0001-2003、JY0002-2003教学仪器设备产品质量及检验的相关检测报告。 #提供国家认可检测机构所出具的有效检测报告复印件加盖投标人公章 #提供针对本项目出具的制造商售后服务承诺函并加盖制造商公章 | 25 | 套
125 | 红液温度计 | 100℃ | 符合GB/T | 50 | 支
126 | 烧杯 | 500ml | 500ml 符合GB/T | 30 | 个
127 | 烧杯 | 250ml | 250ml 符合GB/T | 31 | 个
128 | 烧杯 | 100ml | 100ml 符合GB/T | 32 | 个